## ConvertionBoard
Comment | Description | Designator | Footprint | LibRef | Quantity
PCA9685 | PCA9685PW/Q900,118 | B1 | PCA9685 | PCA9685 | 1
GRM188R61E106KA73D | 10% 10uF Capacitor | C1 | GRM18x | GRM188R61E106KA73D | 1
MBRS410LT3G | Schottky Diode | D1 | DIOM8059X261N | MBRS410LT3G | 1
TPD4EUSB30DQAR | Integrated Circuit | IC1 | DQA(R-PUSON-N10) | TPD4EUSB30DQAR | 1
74HC2G34GV,125 | Integrated Circuit | IC2 | SOT95P275X110-6N | 74HC2G34GV,125 | 1
90151-2140 | Headers | J1, J2 | RHDR40W70P254_2X20_5065X498X870P | 90151-2140 | 2
MTSW-109-22-T-T-330-LA | PWM model pin | J3 | SAMTEC_MTSW-109-22-T-T-330-LA | MTSW-109-22-T-T-330-LA | 1
MUYF-051T-4BH81 | Micro USB | J4 | 473460001 | MUYF-051T-4BH81 | 1
Component_1 | Altimeter pin | J5 | Component_1 | Component_1 | 1
Compute Module 4(IO) | Compute Module 4(IO) | J6 | CM4-F40C-100DS-0.4v_1.5mm_0mm | CM4_ALL | 1
61301221021 | IO broad pin | J7 | 61301221021 - output | 61301221021 | 1
SML-D12Y1WT86 | Yellow LED (connect with 150ohm) | LED1 | LEDC1608X55N | SML-D12Y1WT86 | 1
SML-D12EN1WT86 | Green LED (connect with 1Kohm) | LED2 | LEDC1608X55N | SML-D12EN1WT86 | 1
SML-D12V8WT86 | Red LED (connect with 1Kohm) | LED3 | LEDC1608X55N | SML-D12V8WT86 | 1
0603WAJ0103T5E | 5% 10K Resistor | R1 | RESC1608X55N_10K | 0603WAJ0103T5E | 1
RC0603FR-07150RL | 1% 150 Resistor | R2 | RESC1608X55N_150 | RC0603FR-07150RL | 1
SR0603JR-071KL | 5% 1K Resistor | R3, R4 | RESC1608X55N_0 | SR0603JR-071KL | 2
RC0603JR-070RL | 5% 0 Resistor | R5, R6, R7, R8, R9, R10 | RESC1608X55N_0 | RC0603JR-070RL | 6
YC124-JR-07220RL | 5％ 220 Resistor Network | RN1, RN2 | YC124JR07220RL | YC124-JR-07220RL | 2
CAY16-1002F4LF | 1% 10K Resistor Network(lab have) | RN3, RN4 | CAY-16-F4 | CAY16-1002F4LF | 2